## Vehicle information
Segment | Quantity | Percentage |  | Nominal Capacity kWh | Range km | Consumption Wh/km | Top speed km/h | Limit speed km/h | Average speed km/h
2025-01-01 | 1738619 | 100% | 100% | min,max,average | min,max,average | min,max,average | min,max,average | urban, rural, highway | urban, rural, highway
Minis | 244602 | 14.07% | 92.19% | 16,84,28.82 | 85,450,163.1 | 130,178,164.5 | 125,185,134.3 | 50,100,130 | 24,80,118
Kleinwagen | 238476 | 13.72% |  | 42,86,64 | 135,600,327.25 | 103,190,149.93 | 115,200,158.2 | 50,100,130 | 24,80,118
Kompaktklasse | 231966 | 13.34% |  | 23,97,67 | 105,700,395 | 115,238,167.95 | 135,260,170.1 | 50,100,130 | 24,80,118
Mittelklasse | 131526 | 7.565% |  | 47.8,113,81.4 | 260,700,488 | 122,238,168 | 150,261,194.5 | 50,100,130 | 24,80,118
Obere Mittelklasse | 38071 | 2.19% |  | 70,115.5,94.5 | 336,700,513.7 | 123,257,184.5 | 180,250,203.7 | 50,100,130 | 24,80,118
Oberklasse | 36462 | 2.097% |  | 60,113,95.1 | 335,690,510.3 | 96,245,185.3 | 160,322,231.5 | 50,100,130 | 24,80,118
SUV | 681669 | 39.21% |  | 86,118,103 | 360,540,461 | 192,322,225 | 180,262,217 | 50,100,130 | 24,80,118
Van | 40103 | 2.307% | 2.31% | 33,100,61.9 | 120,370,230 | 194,295,249.6 | 120,180,136.1 | 50,100,130 | 24,80,118
LWK (under 7,5t) | 39588 | 2.277% | 5.316% | 35.8,170,83.5 | 116,460,310.6 | 210,420,296.3 |  | 50,80,80 | 30,80,80
LWK (over 7,5t) | 52824 | 3.038% |  | 105,800,410.6 | 200,932,402 | 700,1420,1218.7 |  | 50,60,60 | 30,60,60
Bus | 3332 | 0.1917% | 0.19% | 150,800,416.7 | 125,700,360 | 800,2000,1350 |  | 50,60,60 | 15,30,45

## Vehicle-station
Segment | Socket, 2,3 kW, AC | 3,7 - 22 kW, AC | 43kW, AC | 50 kW, DC | 75 kW, DC | 150kW, DC | From 300 kW, DC
PKW | X | X | X | X | X | X
Vans | X | X | X | X | X | X
LKW (under 7,5t) |  |  |  | X | X | X | X
LKW (over 7,5t) |  |  |  | X | X | X | X
Bus |  |  |  | X | X | X

## Charging station
Chargingstation (kW) | Charge loss | SoC | Private/Public | Percentage of public station
Socket AC, 2,3 kW | 10-30% | 0-100% | Privat
AC, 3,7 kW | 5-10% | 0-100% | Privat/Public | 1.1%
AC, 7,4 - 11 kW | 5-10% | 0-100% | Privat/Public | 17.9%
AC, 22 kW | 5-10% | 0-100% | Privat/Public | 57.8%
AC, 43 kW | --- | 0-100% | Public | 1%
DC, 50 kW | 6-8% | 10-80% | Public | 4.2%
DC, 75 kW | 6-8% | 10-80% | Public | 1.6%
DC, 150 kW | 6-8% | 10-80% | Public | 9.6%
DC, 300 kW, 350 kW | 6-8% | 10-80% | Public | 6.8%

## Temperatur
Temperatur | Capacity % (min,max) | Range % (min,max)
-20° to -10° | 45 - 55 | 40 - 50
-10° to 0° | 55 - 70 | 50 - 75
0° to 15° | 70 - 90 | 75 - 90
15° to 35° | 95 - 100 | 95 - 100
35° to 40° | 95 - 90 | 75 - 95

## Service Car
Speed km/h | Percentage %
> 30 | 22
30 - 50 | 38
50 - 70 | 25
70 - 100 | 12
> 100 | 3